## Sheet1
EthSwitch16_rev03
Sun 23 Jul 2017 09:51:01 AM PDT
Eeschema 4.0.6-e0-6349~53~ubuntu16.04.1
Component Count:194
Ref | Qnty | Value | Part | Part# | Unit Cost | Total Cost | Major Distributor | Minor Distributor
C26, C25, C1, C46, C45, | 5 | 220uf | capacitors:SM3528_1311_ELEC_C | TMCMB0J227MTRF | 0.5 | 2.5 | Mouser
C47, C48, | 2 | 16pF | capacitors:SM0603_C | GRM1885C1H160JA01D | 0.1 | 0.2 | Mouser
C8, C10, C12, C14, C16, C18, C20, C22, C24, C7, C9, C11, C13, C15, C17, C19, C21, C28, C30, C32, C34, C36, C38, C40, C42, C44, C27, C29, C31, C33, C35, C37, C39, C41, C2, C69, C72, C75, C78, C81, C84, C87, C90, C49, C4, C23, C54, C57, C60, C63, C66, | 51 | 0.1uF | capacitors:SM0603_C | Vj0603V104ZXAPW1BC | 0.1 | 5.1 | Mouser
D1, | 1 | LED | led:SM1206_LED | APTR3216SGC | 0.15 | 0.15 | Mouser
FB1, FB2, | 2 | 500mA | resistors:SM0805_R | MPZ2012S601A | 0.12 | 0.24 | Mouser
H1, H2, H3, H4, | 4 | HOLE | holes:Hole_3mm |  | 0 | 0
J1, | 1 | Terminal_2x1 | connectors:TERMINAL_SPRING_2.54MM_2PIN_1989748 | 1989748 | 0.28 | 0.28 | Mouser
J2, J3, | 2 | HEADER_2X1 | connectors:HEADER_2x1 | FCI 68000-102HLF | 0.19 | 0.38 | Digi-Key
P1, P2, P3, P4, P5, P6, P7, P8, P9, P10, P11, P12, P13, | 13 | TEST_PAD | test_pads:TEST_PAD |  | 0 | 0
R18, R16, R91, R90, R92, R22, R20, R94, R93, R95, | 10 | 10k | resistors:SM0603_R | ERJ-3EKF1001V | 0.1 | 1 | Digi-Key
R2, R4, | 2 | 2k 1% | resistors:SM0603_R | RC0603FR-072KL | 0.1 | 0.2 | Digi-Key/Mouser
R53, R52, R50, R51, R65, R64, R62, R63, R69, R68, R66, R67, R73, R72, R70, R71, R77, R76, R74, R75, R81, R80, R78, R79, R85, R84, R82, R83, R89, R88, R86, R87, R10, R9, R7, R8, R14, R13, R11, R12, R29, R28, R24, R26, R33, R32, R30, R31, R37, R36, R34, R35, R41, R40, R38, R39, R45, R44, R42, R43, R49, R48, R46, R47, | 64 | 49.9 | resistors:SM0603_R | ERJ-3EKF49R9V | 0.1 | 6.4 | Digi-Key
R6, R61, R60, R59, R58, R57, R56, R55, R54, R5, R27, R25, R23, R21, R19, R17, R15, | 17 | 249 | resistors:SM0603_R | ERJ-2RKF2490X | 0.1 | 1.7 | Digi-Key/Mouser
U1, | 1 | AZ1084C | regulators:TO252-2 | AZ1084C | 0.65 | 0.65 | Mouser
U12, U14, U16, U18, U13, U15, U17, U19, U4, U6, U8, U10, U7, U9, U11, U5, | 16 | RJ45_12_PIN_UP | connectors:RJ45_12pin_Up_Bottom | HY951180A | 0.88 | 14.08 |  | AliExpress
U2, U3, | 2 | RTL8309SB_PQFP | ICs:LQFP-128_14x20mm_Pitch0.5mm | RTL8309SB | 1.6 | 3.2 |  | AliExpress
X1, | 1 | 25Mhz | crystals:crystal_FA-20H | FA-20H 25.0000MF20X-K3 | 0.73 | 0.73 | Mouser
36.81